## 封面
| 儒林镇柚山村羌庄路提升改造项目 |  |  | 工程
招标工程量清单
招 标 人: |  | 工 程 造 价咨 询 人:
| (单位盖章) |  | (单位盖章)
法定代表人 或其授权人: |  | 法定代表人: 或其授权人:
| (签字或盖章) |  | (签字或盖章)
编制人: |  | 复 核 人:
| (造价人员签字盖专用章) |  | (造价工程师签字盖专用章)
编制时间： |  | 复核时间:

## 工程量清单说明
工程量清单总说明
1. 工程量清单说明
1.1 本工程量清单是根据招标文件中包括的有合同约束力的工程量清单计量规则、图纸以及有关工程量清单的国家标准、行业标准、合同条款中约定的其他规则编制。约定计量规则中没有的子目，其工程量按照有合同约束力的图纸所标示尺寸的理论净量计算。计量采用中华人民共和国法定计量单位。
1.2 本工程量清单应与招标文件中的投标人须知、通用合同条款、专用合同条款、工程量清单计量规则、技术规范及图纸等一起阅读和理解。
1.3 本工程量清单中所列工程数量是估算的或设计的预计数量，仅作为投标报价的共同基础，不能作为最终结算与支付的依据。实际支付应按实际完成的工程量，由承包人按工程量清单计量规则规定的计量方法，以监理人认可的尺寸、断面计量，按本工程量清单的单价和总额价计算支付金额；或者根据具体情况，按合同条款第15.4款的规定，按监理人确定的单价或总额价计算支付额。
1.4 工程量清单各章是按第八章“工程量清单计量规则”、第七章“技术规范”的相应章次编号的，因此，工程量清单中各章的工程子目的范围与计量等应与“工程量清单计量规则”、“技术规范”相应章节的范围、计量与支付条款结合起来理解或解释。
1.5 对作业和材料的一般说明或规定，未重复写入工程量清单内，在给工程量清单各子目标价前，应参阅第七章“技术规范”的有关内容。
1.6 工程量清单中所列工程量的变动，丝毫不会降低或影响合同条款的效力，也不免除承包人按规定的标准进行施工和修复缺陷的责任。
2. 投标报价说明
2.1 工程量清单中的每一子目须填入单价或价格，且只允许有一个报价。
2.2 除非合同另有规定，工程量清单中有标价的单价和总额价均已包括了为实施和完成合同工程所需的劳务、材料、机械、质检（自检）、管道视频检测、安装、缺陷修复、管理、保险、税费（9%）、利润等费用，以及合同明示或暗示的所有责任、义务和一般风险。
2.3 工程量清单中投标人没有填入单价或价格的子目，其费用视为已分摊在工程量清单中其他相关子目的单价或价格之中。承包人必须按监理人指令完成工程量清单中未填入单价或价格的子目，但不能得到结算与支付。
2.4 符合合同条款规定的全部费用应认为已被计入有标价的工程量清单所列各子目之中，未列子目不予计量的工作，其费用应视为已分摊在本合同工程的有关子目的单价或总额价之中。
2.5 承包人用于本合同工程的各类装备的提供、运输、维护、拆卸、拼装等支付的费用，已包括在工程量清单的单价与总额价之中。
2.6 工程量清单中各项金额均以人民币（元）结算。
2.7 暂列金额（不含计日工总额）的数量及拟用子目的说明：90000元。
3.计日工说明
本项目不适用。
4.其他说明
其他说明中补充的计量项目及其规则（本处规定与第八章“工程量清单计量规则”、第七章“技术规范”规定不一致之处，以本处规定为准：
4.1 投标人在编制施工组织设计时，应仔细研究所投标段的施工方案和技术要求，了解施工地点的地质、气象等情况，根据自己的技术水平、施工经验、设备配备等制定周密的安全、质量保证措施（包括人员、设备、材料、后勤保障及紧急处理措施等）及施工计划，以保证本合同工程的顺利施工，所需费用均含入相应单价或总额价内，不再单独计列。
设计单位提供的设计文件中的施工方案仅是设计单位提供的参考意见，并非发包人要求投标人必须采纳的。因此，各投标人在编制投标文件时，应充分调查，仔细研究招标文件，根据自己的技术水平、施工经验、设备配备等选择合适的方案。
4.2 承包人应严格执行发包人或监理人提出的阶段性工期要求，根据要求合理编制施工方案和工期计划。
4.3 承包人应在监理人的指示下，为本项目其他工程提供必要的便利条件，因此发生的一切费用均含入所报的单价或总额价内，不再单独计列。
4.4 本工程投标报价将视为优质工程报价，承包人应精心组织施工，充分考虑各项保证措施。若未达到质量目标的要求，应无条件采取措施补救，所需费用均含入相应单价或总额价内，不再单独计列。
4.5 除合同另有规定外，承包人为实施和完成本合同工程及缺陷修复工作中一切施工作业所需的临时出入现场和施工运输，应对所使用的由发包人提供的或按需要由承包人自建的或借用、占用、利用当地的所有出入现场的临时道路和桥梁进行养护和维修，直到工程竣工，并应保证发包人免于承担因上述临时道路的使用所引起的补偿费、诉讼费、损害赔偿、指控费及其它开支。
4.6 凡是标段内与已建铁路、公路、管线等有交叉、干扰的地段，承包人应在不干扰铁路、公路、管线正常运营的前提下合理安排施工组织计划，积极与有关部门联系，采取有效措施保证施工工期和安全，并在必要时疏导现有交通流；凡是标段内与其他在建工程有互扰的地段，承包人应做好与其它施工单位的协调工作；承包人应对上述所有工作负责，发包人将根据承包人的要求给予适当协调。承包人应将其采取上述措施而可能发生的全部费用计入投标报价中，除另有约定外发包人将不另行支付。如因承包人采取的措施不力，造成铁路、公路不能正常安全运营而给其它部门或个人造成的一切损失，或由上述原因造成本工程工期的拖延或施工费用的增加，均由承包人自行负责。
对于标段中与既有道路有交叉、干扰的地段，承包人应及时办理施工许可，施工时应保证施工和交通的安全。承包人应在主要交叉点实行道路两侧围档施工，设立规范的安全禁示和指示标志。在人员密度大、流动大的地段以及其它需要地段也必须采取围挡施工，以确保施工安全和人员安全。所需费用均含入相应单价或总额价内，不再单独计列。
4.7 承包人在施工中必须注意保护已有的土建和安装成品，由于自身施工等原因而对其它合同工程造成污染、损坏、损失等，均应立即免费修复或足额赔偿。未经发包人及监理单位同意，禁止随意开洞、开槽。经发包人及监理单位同意，施工中对已有的土建和安装成品造成破坏的，应在施工完成后及时做好恢复工作，所需费用均含入相应单价或总额价内，不再单独计列。
4.8 结合项目所在地的实际情况，一个有经验的承包人应充分考虑到施工过程中会发生的由于施工或其他非发包人原因造成的地方矛盾和阻工问题，承包人自行负责解决，并支付所发生的一切费用。发包人协助做好协调工作，发包人的协调不免除承包人自行解决矛盾的任何责任。
4.9 建设工程一切险（包括不计免赔）及第三者责任险（包括不计免赔）等保险由承包人在开工前办理投保并报发包人备案，保险费率由承包人自行调查确定，投保的范围和条件应符合本招标文件和国家有关规定。其费用包括在清单101-1项中，一旦发生上述保险范围内的事件，由承包人自行办理索赔事宜。承包人未按要求办理上述保险，承包人不得进场开工。
4.10 根据苏人社规[2020]1号文“关于印发《江苏省工伤保险费率管理办法》的通知”，承包人应在收到缴费通知后7个工作日内为本工程中所有人员(包括临时用工)办理 工伤保险，其费用包括在清单报价内，不另行支付。具体按合同履行期间最新文件执行，具体缴纳程序可与金坛区社保中心联系。承包人未按要求办理上述保险，承包人不得进场开工。
4.11 承包人装备险和承包人职工的（人身）事故险均由承包人自行投保，保险费用由承包人承担，含在清单101-1项中，不单独计量支付。
4.12 竣工文件费，本项目竣工验收合格后，要求承包人提交纸质竣工资料的同时，提交全部相应资料的电子档案，由此产生的费用（含交竣工验收过程中与本项目有关的交、竣工会议相关费用）。
4.13 102-2施工环保费（含扬尘污染防治费）：按招标文件及相关规定执行，其费用包括在清单报价内，不另行支付。
4.14 102-3安全生产费：安全生产费用在第100章中计列，按200章至1000章控制价之和的1.5%计入，投标人不得改动。投标人填报的安全生产费用总金额在合同实施期间将保持不变，不随工程量清单合计金额的变化而调整，安全生产费应由业主根据工程安全生产情况的签字确认进行支付。除合同另有规定，承包人在施工过程中用于安全生产的费用超出了其投标时填报的安全生产费，超出部分费用视为已包括在合同总价内，发包人不另行计量与支付。投标人在投标报价时应作充分考虑。安全生产费用用于施工安全防护用具及设施的采购和更新、安全施工措施的落实、安全生产条件的改善，不得挪作他用。
4.15 104-1承包人驻地建设：按1.5万元固定价由承包人包干使用，超出部分不予计量。承包人驻地建设必须满足建设单位要求；
4.16 承包人为实施合同工程需要的施工用水、用电等，由承包人自行负责解决，并执行有关部门用电、用水的管理要求，由此产生的一切费用应计入投标报价中，不单独计量支付。
4.18 100章未列子目或所列子目费用不足部分由投标人考虑在投标报价中，不另行计量支付

## 汇总表
儒林镇柚山村羌庄路提升改造项目工程控制价汇总表
序号 | 章次 | 科目名称 | 总金额（元）
1 | 100 | 总则 | 29572.8479
2 | 200 | 路基 | 0
3 | 300 | 路面 | 0
4 | 400 | 桥梁、涵洞 | 0
5 | 500 | 隧道（空） | 0
6 | 600 | 安全设施及预埋管线 | 0
7 | 700 | 绿化及环境保护设施（空） | 0
8 | 1000 | 其他工程 | 0
8 | 第100章至700章清单小计 （1＋2＋3＋4＋5＋6＋7+8） |  | 29572.8479
9 | 暂列金额（90000） |  | 90000
10 | 控制价报价（8+9） |  | 119572.8479

## 100章
第100章 总 则
子目号 | 子目名称 | 单位 | 数量 | 单价（元） | 合价（元）
101 | 通则
101-1 | 保险费
-a | 按合同条款规定，提供建筑工程一切险及第三者责任险（按200章至700章合计的1.1‰记取） | 总额 | 1 | 0 | 0
102 | 工程管理
102-3 | 安全生产费用（暂估价） | 总额 | 1 | 14572.8479 | 14572.8479
104 | 承包人驻地建设 |  |  |  | 0
104-1 | 承包人驻地建设（固定价） | 总额 | 1 | 15000 | 15000
小计 |  |  |  |  | 29572.8479

## 200章
第200章 路 基
子目号 | 子目名称 | 单位 | 数量 | 单价（元） | 合价（元）
202 | 场地清理
202-1 | 清理与掘除
202-1-1 | 清理现场（含绿植的砍伐及挖根；清除场地垃圾、废料、表土(腐殖土)；挖坑穴的回填、整平、压实；适用材料的装卸、移运、堆放及非适用材料的移运处 理；填前压实等工作） | 总额 | 1
202-2 | 挖除旧路面
-a | 水泥混凝土路面（原破损旧板） | m3 | 600 |  |  | 8776.80
203 | 挖方路基
203-1 | 路基挖方
-a | 挖土方 | m3 | 360 |  |  | 62673.75
204 | 填方路基
204-1 | 利用土方
-a | 土方填筑 | m3 | 150
205 | 特殊地区路基处理
205-1 | 湿软路基处理（再生粗骨料） | m3 | 140
小计

## 300章
第300章 路 面
子目号 | 子目名称 | 单位 | 数量 | 单价（元） | 合价（元）
302 | 垫层
302-1 | 碎石垫层
-a | 厚40cm（再生级配碎石） | m3 | 380
-b | 厚100mm碎石找平（再生级配碎石） | m2 | 2810
304 | 水泥稳定土底基层、基层
304-1 | 水泥稳定土底基层
-a | 厚180mm水泥稳定碎石 | m2 | 2650
308 | 透层和黏层
308-2 | 粘层（PC-3 阳离子改性乳化沥青） | m2 | 280
309 | 热拌沥青混合料面层
309-1 | 细粒式沥青混凝土
-a | 厚50mm AC-13C（玄武岩骨料，SBS改性） | m2 | 2930
310 | 沥青表面处置与封层
310-2 | 封层（0.6cm稀浆封层） | m2 | 2650
312 | 水泥混凝土面板
312-1 | 水泥混凝土面板
-a | 厚180mmC30砼 | m2 | 190
-b | 旧板修复-C30砼 | m3 | 5.4
-c | 基层修复-C20砼 | m3 | 60
-d | 双向土工格栅 | m2 | 3000
-e | 抗裂贴 | m2 | 10
-f | 玻纤格栅 | m2 | 100
313 | 路肩培土、中央分隔带回填土、土路肩加固及路缘石
313-1 | 土路肩培土 | m3 | 140
小计

## 600章
第600章 安全设施及预埋管线
子目号 | 子目名称 | 单位 | 数量 | 单价（元） | 合价（元）
604 | 道路交通标志
604-1 | 单柱式交通标志
-a | 单柱式交通标志，标牌尺寸:A=90CM，其他型钢、基础、垫层详见设计图纸 | 块 | 8
-b | 单柱式交通标志，标牌尺寸:D=80CM，其他型钢、基础、垫层详见设计图纸 | 块 | 6
-c | 单柱式交通标志，凸面镜，其他型钢、基础、垫层详见设计图纸 | 块 | 2
605 | 道路交通标线
605-1 | 热熔型涂料路面标线
-a | 热熔型涂料路面标线 | m2 | 100
605-10 | 道口标柱 | 个 | 8
小计

## 1000章
第1000章 其它工程
子目号 | 子目名称 | 单位 | 数量 | 单价（元） | 合价（元）
1 | 管线、井工程
-a | 井抬高加固（详见图纸） | 座 | 5
-b | C20混凝土自来水管道包封 | m3 | 40
-c | 现状路灯迁移 | 盏 | 6
-d | 现状渠道修复 | m | 250
-e | d400承插式钢筋混凝土Ⅱ级雨水管，10cm碎石垫层+120°混凝土基础（不另计），详见23S516-16 | m | 107
-f | φ800砖砌圆形雨水检查井，详见20S515-23 | 座 | 1
-g | φ1000砖砌圆形雨水检查井，详见20S515-25 | 座 | 2
-h | 700*700钢格栅，参见90S503/4 | 只 | 1
-i | 砖砌挡墙，20mm厚1：2水泥砂浆面层（详见图纸） | m3 | 1
-j | 太阳能路灯，高度6m，光源为1*160W，灯杆采用圆锥型一次成型热镀锌钢杆，壁厚3.0mm， 含太阳能板、砼基础、预埋等所有工作内容，样式和颜色由甲方确认； | 盏 | 5
小计